## Sheet1
1期/BE临床试验管理系统及配套设备预算
序号 | 软件或设备类型 | 软件或设备用途 | 性能参数需求 | 数量 | 单位 | 备注
1 | I期/BE临床试验电子化管理系统 | 用于I期/BE临床试验采用电子化管理系统以规范数据记录和真实可溯 | 符合《药物I期临床试验管理指导原则》（2025年6月）、《生物等效性试验电子化记录技术指南（试行）》（2025年12月）、ICH E6（R3）《药物临床试验质量管理规范技术指导原则》（2026年3月）和《药物临床试验质量管理规范》（2026年9月）等法规政策 | 1 | 套
2 | 标签打印机 | 用于打印药品标签、采样管标签、分样管标签，腕带 | 产品类型:桌面式 打印方式:热敏和热转印 打印分辨率:300×300dpi 打印速度:3ips（76.2mm/s） 打印长度:79″（2000mm） 条形码:Code 39，Code 93，Code 128/subset A,B,C，Codabar，Interleave 2 of 5，UPC A/E 2 and 5 add-on，EAN-13/8/128，UCC-128等一维条形码； MaxiCode，PDF417，Data matrix,QR Code等二维条形码； 字体/字符集:内置五种西文字体，多种语言字体可选 通讯接口:USB接口，串行接口 存储:8 MB FLASH ROM，16 MB SDRAM 其它特性:纸张探测方式：反射式/穿透式 介质类型:标签 介质宽度:最大110mm，最小25mm 介质厚度:0.08-0.18mm（0.003-0.007″），包括底纸厚度 最大外径:最大4″（102mm） 卷芯直径:最小1″（25.4mm） | 6 | 台
3 | 高拍仪 | 用于拍摄受试者化验单和尿药筛查试纸结果，上传至系统 | 扫描介质：文件、档案、表单、票据等 感应器类型：高清CMOS 像素：2000万 分辨率：5248*3936 DPI：A4≈410,A3≈300 扫描速度：≤1秒 图片格式：JPG、PDF、PNG等 | 14 | 台
4 | 身份证读卡器 | 创建受试者时快速读取受试者人口学信息以及核对受试者身份 | CPU：24M 8bit高性能处理器 存储器：64KB片载Flash，4KB片载RAM 非接触卡：支付符合Type A和Type B规范的非接触卡 二代证安全模块：内置二代证读卡器安全模块，由公安部认证许可，符合中国第二代身份证阅读设备标准；读卡距离>5CM、读卡速度≤1.5秒 （选配） 主机接口：1路HID USB DEVICE 2.0 蜂鸣器：300-2300Hz 电源：DC 5V （通过USB接口供电） 功耗：1.5W | 3 | 台
5 | 无线扫码枪 | 使用过程中使用扫码器扫描受试者腕带、给药标签、采样管标签等，用于快速核对身份及记录相关信息 | 运动公差：在最佳焦距时可识别运动速度≤400 cm/s (157 in/s) 的13 mil UPC 解码能力：可读取标准1D、PDF、2D、PostalNEWLINE（注：解码能力视配置而定） 景深：0 mm – 822 mm 扫描范围：标准距离，高密度 扫描模式：影像式扫描（1280 x 800像素） 亮度：最低20%的反射差 蓝牙：Bluetooth v4.2 自适应跳频； 主机系统接口：USB、Wedge键盘、RS-232和支持TGCS (IBM) 46XX的RS485 瞄准器类型：LED 瞄准光 防护等级：IP41 | 5 | 台
6 | 自动同步时间数字挂钟 | 挂壁时间显示，摄像头拍摄时显示精准时间 | 可通过4G基站授时，同步精度≤±20ms，断电记忆功能，离线守时24h误差≤0.5s。 | 8 | 台